## H13
协鑫如东H13#上部组块电缆密封模块
序号 | 名称 | 规 格 型 号 | 材质 | 单位 | 需求数量 | 备 注
1 | 带法兰框架 | 带法兰6+6*1框架 | 碳钢 | 个 | 2
2 | 带法兰框架 | 带法兰6+6*2框架 | 碳钢 | 个 | 2
3 | 带法兰框架 | 带法兰6+6*4框架 | 碳钢 | 个 | 1
4 | 带法兰框架 | 带法兰6*1框架 | 碳钢 | 个 | 7
5 | 带法兰框架 | 带法兰6*2框架 | 碳钢 | 个 | 2
6 | 带法兰框架 | 带法兰6*3框架 | 碳钢 | 个 | 5
7 | 带法兰框架 | 带法兰6*4框架 | 碳钢 | 个 | 2
8 | 带法兰框架 | 带法兰6*5框架 | 碳钢 | 个 | 10
9 | 带法兰框架 | 带法兰6*6框架 | 碳钢 | 个 | 1
10 | 带法兰框架 | 带法兰8+8*1框架 | 碳钢 | 个 | 5
11 | 带法兰框架 | 带法兰8+8*5框架 | 碳钢 | 个 | 4
12 | 带法兰框架 | 带法兰8*1框架 | 碳钢 | 个 | 50
13 | 带法兰框架 | 带法兰8*2框架 | 碳钢 | 个 | 20
14 | 带法兰框架 | 带法兰8*3框架 | 碳钢 | 个 | 2
15 | 无法兰框架 | 无法兰4*2框架 | 碳钢 | 个 | 10
16 | 无法兰框架 | 无法兰6*2框架 | 碳钢 | 个 | 75
17 | 无法兰框架 | 无法兰6*3框架 | 碳钢 | 个 | 10
18 | 无法兰框架 | 无法兰6*5框架 | 碳钢 | 个 | 4
19 | 鹅颈型框架 | 6×1鹅颈型框架 | 碳钢 | 个 | 2
20 | 鹅颈型框架 | 6×2鹅颈型框架 | 碳钢 | 个 | 1
21 | 电缆模块 | 20/0+3.5-16.5电缆模块,模块尺寸20*20,适配1根电缆3.5~16.5 |  | 个 | 5000
22 | 电缆模块 | 30/0+10-25电缆模块,模块尺寸30*30,适配1根电缆10~25 |  | 个 | 7150
23 | 电缆模块 | 40/0+21.5-34.5电缆模块,模块尺寸40*40,适配1根电缆21.5~34.5 |  | 个 | 1800
24 | 电缆模块 | 60/0+28-54电缆模块,模块尺寸60*60,适配1根电缆28~54 |  | 个 | 400
25 | 电缆模块 | 90/0+48~71电缆模块,模块尺寸90*90,适配1根电缆48~71 |  | 个 | 40
26 | 电缆模块 | 120/0+67.5-99 电缆模块,模块尺寸120*120,适配1根电缆67.5~99 |  | 个 | 10
27 | 楔形压紧件 | 宽120楔形压紧件 |  | 个 | 480
28 | 隔板 | 120隔板 | SS316L | 个 | 3430
29 | 密封件 | 100密封件，其中适配电缆52~58mm 48个，适配电缆66.1+-4mm 72个 |  | 个 | 120
30 | 密封件 | 125密封件，适配管外径约76mm |  | 个 | 5
31 | 密封件 | 150密封件，适配电缆外径约102+-2mm 6个，电缆95~98mm 4个 |  | 个 | 10
32 | 密封件 | 175密封件，适配电缆122+-4mm |  | 个 | 25
33 | 密封件 | 300密封件，适配油管外径206~236mm |  | 个 | 15
34 | 密封件 | 350密封件，适配油管外径244~286mm |  | 个 | 15
35 | 密封件 | 50密封件，适配电缆12+-4mm |  | 个 | 20
36 | 密封件 | 68密封件，适配电缆34.6+-4mm |  | 个 | 10
37 | 密封件 | 75密封件，其中适配电缆及管外径24~54mm |  | 个 | 20
38 | 套管 | 100套管，与100密封件配套，与盖板一体 | SS316L | 个 | 120
39 | 套管 | 125套管，与125密封件配套，与盖板一体 | SS316L | 个 | 5
40 | 套管 | 150套管，与150密封件配套，与盖板一体 | SS316L | 个 | 10
41 | 套管 | 175套管，与175密封件配套，与盖板一体 | SS316L | 个 | 25
42 | 套管 | 300套管，与300密封件配套，与盖板一体 | SS316L | 个 | 15
43 | 套管 | 350套管，与350密封件配套，与盖板一体 | SS316L | 个 | 15
44 | 套管 | 50套管，与50密封件配套，与盖板一体 | SS316L | 个 | 20
45 | 套管 | 68套管，与68密封件配套，与盖板一体 | SS316L | 个 | 10
46 | 套管 | 75套管，与75密封件配套，与盖板一体 | SS316L | 个 | 20
47 | 定制钢盖板 | 厚度6mm，250*250，每套2块，带安装螺栓套件316L，防水条等 | SS316L | 套 | 2
48 | 定制钢盖板 | 厚度6mm，300*300，每套5块，带安装螺栓套件316L，防水条等 | SS316L | 套 | 2
49 | 定制钢盖板 | 厚度6mm，500*500，每套4块，带安装螺栓套件316L，防水条等 | SS316L | 套 | 20
50 | 定制钢盖板 | 厚度6mm，500*660，每套4块，带安装螺栓套件316L，防水条等 | SS316L | 套 | 4
51 | 定制钢盖板 | 厚度6mm，1050*950，每套4块，带安装螺栓套件316L，防水条等 | SS316L | 套 | 6
52 | 定制钢盖板 | 厚度6mm，1100*250，每套5块，带安装螺栓套件316L，防水条等 | SS316L | 套 | 2
53 | 定制钢盖板 | 厚度6mm，1100*350，每套5块，带安装螺栓套件316L，防水条等 | SS316L | 套 | 2
54 | 定制钢盖板 | 厚度6mm，1600*550，每套5块，带安装螺栓套件316L，防水条等 | SS316L | 套 | 2
55 | 定制钢盖板 | 厚度6mm，3500*500，每套5块，带安装螺栓套件316L，防水条等 | SS316L | 套 | 4
56 | 定制钢盖板 | 厚度6mm，3600*550，每套8块，带安装螺栓套件316L，防水条等 | SS316L | 套 | 2
57 | 定制钢盖板 | 厚度6mm，3800*500，每套5块，带安装螺栓套件316L，防水条等 | SS316L | 套 | 2
58 | 定制钢盖板 | 厚度6mm，350*350，用于油管穿舱件两端，每套4块（每端需要2块），带安装螺栓，防水条等 | SS316L | 套 | 4
59 | 定制钢盖板 | 厚度6mm，600*600，用于油管穿舱件两端，每套4块（每端需要2块），带安装螺栓，防水条等 | SS316L | 套 | 10
60 | 定制钢盖板 | 厚度6mm，600*1110，用于油管穿舱件两端，每套4块（每端需要2块），带安装螺栓，防水条等 | SS316L | 套 | 2
61 | 延展性框架 | 厚度0.7mm，舱壁开孔290*260 | SS316L | 个 | 110
62 | 延展性框架 | 厚度0.7mm，舱壁开孔420*260 | SS316L | 个 | 15
63 | 延展性框架 | 厚度0.7mm，舱壁开孔680*260 | SS316L | 个 | 10
含税合计：
技术要求（Technical Requirement）： 1、本料单为”协鑫如东H13#海上风电项目海上升压站建安工程”协鑫如东海上升压站电缆密封模块询价料单，根据项目要求，参考以往类似项目编制，仅用于招标确定厂家。具体实际数量及类型以设计蓝图为准。 2、供货商供货前必须与我方签订技术协议，并提供现场技术指导支持。 3、供货商应提供安装必须且足够量的附件，包括丁基防水条、密封油脂、配套316L不锈钢螺栓套件、不锈钢隔板、施工工具等，且所有材料均满足海洋环境条件下使用30年的要求。 4、供货商提供的所有材料必须满足图纸技术要求 5、为满足现场穿越中高压电缆或油管的密封安装要求，供货商需待电缆或油管穿越就位后，到现场量取尺寸后，由供应商出具制作图纸，并将图纸发我方确认后方可加工。盖板分块连接及固定用的316L不锈钢螺栓，需带2个平垫、1个弹簧垫片、1个特氟龙垫片，且固定螺栓必须与孔径配套。 6、对于延展性框架的制作及喷刷颜色，厂家需提供制作图纸，待设计确认后方可加工。 7、电缆封堵模块应能适配不同外径的低压电缆、控制电缆、中高压电缆及相关油管的安装，封堵模块采用定制的外框，外框与预制底座翻边之间采用螺栓连接，部分采用焊接。 8、供货商需根据最新图纸文件核对数量，若数量与参数不一致的地方，及时跟我方技术人员确认。 9、供货方根据设计图纸核对此料单，并对电缆框、不锈钢盖板等进行优化设计，保证提供的产品完全满足现场安装要求，现场由于产品设计不能满足安装要求的由厂家负责协调解决。 10、供货商需提供定制钢盖板单价报价基准（单位：kg）。 11、柴油机组排烟管封堵不包含在此料单中。

## H15
一、 | 协鑫如东H15#上部组块电缆密封模块
序号 | 名称 | 规 格 型 号 | 材质 | 单位 | 需求数量 | 备 注
1 | 带法兰框架 | 带法兰6+6*1框架 | 碳钢 | 个 | 2
2 | 带法兰框架 | 带法兰6+6*2框架 | 碳钢 | 个 | 2
3 | 带法兰框架 | 带法兰6+6*4框架 | 碳钢 | 个 | 1
4 | 带法兰框架 | 带法兰6*1框架 | 碳钢 | 个 | 7
5 | 带法兰框架 | 带法兰6*2框架 | 碳钢 | 个 | 2
6 | 带法兰框架 | 带法兰6*3框架 | 碳钢 | 个 | 5
7 | 带法兰框架 | 带法兰6*4框架 | 碳钢 | 个 | 2
8 | 带法兰框架 | 带法兰6*5框架 | 碳钢 | 个 | 10
9 | 带法兰框架 | 带法兰6*6框架 | 碳钢 | 个 | 1
10 | 带法兰框架 | 带法兰8+8*1框架 | 碳钢 | 个 | 5
11 | 带法兰框架 | 带法兰8+8*5框架 | 碳钢 | 个 | 4
12 | 带法兰框架 | 带法兰8*1框架 | 碳钢 | 个 | 50
13 | 带法兰框架 | 带法兰8*2框架 | 碳钢 | 个 | 20
14 | 带法兰框架 | 带法兰8*3框架 | 碳钢 | 个 | 2
15 | 无法兰框架 | 无法兰4*2框架 | 碳钢 | 个 | 10
16 | 无法兰框架 | 无法兰6*2框架 | 碳钢 | 个 | 75
17 | 无法兰框架 | 无法兰6*3框架 | 碳钢 | 个 | 10
18 | 无法兰框架 | 无法兰6*5框架 | 碳钢 | 个 | 4
19 | 鹅颈型框架 | 6×1鹅颈型框架 | 碳钢 | 个 | 2
20 | 鹅颈型框架 | 6×2鹅颈型框架 | 碳钢 | 个 | 1
21 | 电缆模块 | 20/0+3.5-16.5电缆模块,模块尺寸20*20,适配1根电缆3.5~16.5 |  | 个 | 5000
22 | 电缆模块 | 30/0+10-25电缆模块,模块尺寸30*30,适配1根电缆10~25 |  | 个 | 7150
23 | 电缆模块 | 40/0+21.5-34.5电缆模块,模块尺寸40*40,适配1根电缆21.5~34.5 |  | 个 | 1800
24 | 电缆模块 | 60/0+28-54电缆模块,模块尺寸60*60,适配1根电缆28~54 |  | 个 | 400
25 | 电缆模块 | 90/0+48~71电缆模块,模块尺寸90*90,适配1根电缆48~71 |  | 个 | 40
26 | 电缆模块 | 120/0+67.5-99 电缆模块,模块尺寸120*120,适配1根电缆67.5~99 |  | 个 | 10
27 | 楔形压紧件 | 宽120楔形压紧件 |  | 个 | 480
28 | 隔板 | 120隔板 | SS316L | 个 | 3430
29 | 密封件 | 100密封件，其中适配电缆52~58mm 48个，适配电缆66.1+-4mm 72个 |  | 个 | 120
30 | 密封件 | 125密封件，适配管外径约76mm |  | 个 | 5
31 | 密封件 | 150密封件，适配电缆外径约102+-2mm 6个，电缆95~98mm 4个 |  | 个 | 10
32 | 密封件 | 175密封件，适配电缆122+-4mm |  | 个 | 25
33 | 密封件 | 300密封件，适配油管外径206~236mm |  | 个 | 15
34 | 密封件 | 350密封件，适配油管外径244~286mm |  | 个 | 15
35 | 密封件 | 50密封件，适配电缆12+-4mm |  | 个 | 20
36 | 密封件 | 68密封件，适配电缆34.6+-4mm |  | 个 | 10
37 | 密封件 | 75密封件，其中适配电缆及管外径24~54mm |  | 个 | 20
38 | 套管 | 100套管，与100密封件配套，与盖板一体 | SS316L | 个 | 120
39 | 套管 | 125套管，与125密封件配套，与盖板一体 | SS316L | 个 | 5
40 | 套管 | 150套管，与150密封件配套，与盖板一体 | SS316L | 个 | 10
41 | 套管 | 175套管，与175密封件配套，与盖板一体 | SS316L | 个 | 25
42 | 套管 | 300套管，与300密封件配套，与盖板一体 | SS316L | 个 | 15
43 | 套管 | 350套管，与350密封件配套，与盖板一体 | SS316L | 个 | 15
44 | 套管 | 50套管，与50密封件配套，与盖板一体 | SS316L | 个 | 20
45 | 套管 | 68套管，与68密封件配套，与盖板一体 | SS316L | 个 | 10
46 | 套管 | 75套管，与75密封件配套，与盖板一体 | SS316L | 个 | 20
47 | 定制钢盖板 | 厚度6mm，250*250，每套2块，带安装螺栓套件316L，防水条等 | SS316L | 套 | 2
48 | 定制钢盖板 | 厚度6mm，300*300，每套5块，带安装螺栓套件316L，防水条等 | SS316L | 套 | 2
49 | 定制钢盖板 | 厚度6mm，500*500，每套4块，带安装螺栓套件316L，防水条等 | SS316L | 套 | 20
50 | 定制钢盖板 | 厚度6mm，500*660，每套4块，带安装螺栓套件316L，防水条等 | SS316L | 套 | 4
51 | 定制钢盖板 | 厚度6mm，1050*950，每套4块，带安装螺栓套件316L，防水条等 | SS316L | 套 | 6
52 | 定制钢盖板 | 厚度6mm，1100*250，每套5块，带安装螺栓套件316L，防水条等 | SS316L | 套 | 2
53 | 定制钢盖板 | 厚度6mm，1100*350，每套5块，带安装螺栓套件316L，防水条等 | SS316L | 套 | 2
54 | 定制钢盖板 | 厚度6mm，1600*550，每套5块，带安装螺栓套件316L，防水条等 | SS316L | 套 | 2
55 | 定制钢盖板 | 厚度6mm，3500*500，每套5块，带安装螺栓套件316L，防水条等 | SS316L | 套 | 4
56 | 定制钢盖板 | 厚度6mm，3600*550，每套8块，带安装螺栓套件316L，防水条等 | SS316L | 套 | 2
57 | 定制钢盖板 | 厚度6mm，3800*500，每套5块，带安装螺栓套件316L，防水条等 | SS316L | 套 | 2
58 | 定制钢盖板 | 厚度6mm，350*350，用于油管穿舱件两端，每套4块（每端需要2块），带安装螺栓，防水条等 | SS316L | 套 | 4
59 | 定制钢盖板 | 厚度6mm，600*600，用于油管穿舱件两端，每套4块（每端需要2块），带安装螺栓，防水条等 | SS316L | 套 | 10
60 | 定制钢盖板 | 厚度6mm，600*1110，用于油管穿舱件两端，每套4块（每端需要2块），带安装螺栓，防水条等 | SS316L | 套 | 2
61 | 延展性框架 | 厚度0.7mm，舱壁开孔290*260 | SS316L | 个 | 110
62 | 延展性框架 | 厚度0.7mm，舱壁开孔420*260 | SS316L | 个 | 15
63 | 延展性框架 | 厚度0.7mm，舱壁开孔680*260 | SS316L | 个 | 10
含税合计：
技术要求（Technical Requirement）： 1、本料单为”协鑫如东H15#海上风电项目海上升压站建安工程”协鑫如东海上升压站电缆密封模块询价料单，根据项目要求，参考以往类似项目编制，仅用于招标确定厂家。具体实际数量及类型以设计蓝图为准。 2、供货商供货前必须与我方签订技术协议，并提供现场技术指导支持。 3、供货商应提供安装必须且足够量的附件，包括丁基防水条、密封油脂、配套316L不锈钢螺栓套件、不锈钢隔板、施工工具等，且所有材料均满足海洋环境条件下使用30年的要求。 4、供货商提供的所有材料必须满足图纸技术要求 5、为满足现场穿越中高压电缆或油管的密封安装要求，供货商需待电缆或油管穿越就位后，到现场量取尺寸后，由供应商出具制作图纸，并将图纸发我方确认后方可加工。盖板分块连接及固定用的316L不锈钢螺栓，需带2个平垫、1个弹簧垫片、1个特氟龙垫片，且固定螺栓必须与孔径配套。 6、对于延展性框架的制作及喷刷颜色，厂家需提供制作图纸，待设计确认后方可加工。 7、电缆封堵模块应能适配不同外径的低压电缆、控制电缆、中高压电缆及相关油管的安装，封堵模块采用定制的外框，外框与预制底座翻边之间采用螺栓连接，部分采用焊接。 8、供货商需根据最新图纸文件核对数量，若数量与参数不一致的地方，及时跟我方技术人员确认。 9、供货方根据设计图纸核对此料单，并对电缆框、不锈钢盖板等进行优化设计，保证提供的产品完全满足现场安装要求，现场由于产品设计不能满足安装要求的由厂家负责协调解决。 10、供货商需提供定制钢盖板单价报价基准（单位：kg）。 11、柴油机组排烟管封堵不包含在此料单中。